## Hoja 1
IEB010 | Ud |  | Estación de recarga de coches eléctricos.
Estación de recarga de coches eléctricos compuesta por caja de recarga de vehículo eléctrico, con pantalla LCD, teclado para una configuración rápida y directa y lector de tarjeta RFID, para modo de carga 3, según IEC 61851-1, modelo Policharger ÖN-T1 "POLICHARGER", de 184x325x108 mm, con grados de protección IP65 e IK10, para alimentación monofásica a 230 V y 50 Hz de frecuencia, de 7,4 kW de potencia, con un conector tipo 1, intensidad máxima de 32 A, según IEC 62196, colgador para cable y 5 m de cable, con protocolo de comunicación Modbus y posibilidad de comunicación vía Wi-Fi y vía Bluetooth para control desde un smartphone, tablet o PC a través de la App. Incluso elementos de fijación.
Código |  | Unidad |  | Descripción | Rendimiento | Precio unitario | Importe
1 |  |  |  | Materiales
mt35pol010k |  | Ud |  | Caja de recarga de vehículo eléctrico, con pantalla LCD, teclado para una configuración rápida y directa y lector de tarjeta RFID, para modo de carga 3, según IEC 61851-1, modelo Policharger ÖN-T1 "POLICHARGER", de 184x325x108 mm, con grados de protección IP65 e IK10, para alimentación monofásica a 230 V y 50 Hz de frecuencia, de 7,4 kW de potencia, con un conector tipo 1, intensidad máxima de 32 A, según IEC 62196, colgador para cable y 5 m de cable, con protocolo de comunicación Modbus y posibilidad de comunicación vía Wi-Fi y vía Bluetooth para control desde un smartphone, tablet o PC a través de la App, con elementos de fijación. | 1 | 633 | 633
[5 empty] | Subtotal materiales: |  | 633
2 |  |  |  | Mano de obra
mo003 |  | h |  | Oficial 1ª electricista. | 1.073 | 23.74 | 25.47
mo102 |  | h |  | Ayudante electricista. | 1.073 | 21.9 | 23.5
[5 empty] | Subtotal mano de obra: |  | 48.97
3 |  |  |  | Costes directos complementarios
|  | % |  | Costes directos complementarios | 2 | 681.97 | 13.64
Coste de mantenimiento decenal: 27,82€ en los primeros 10 años. |  |  |  |  | Costes directos (1+2+3): |  | 695.61